## Bill of Materials-760308MP2_LED
760308MP2 - LED
Item | Quantity | Designator | Comment | Description | Distr. Part No. | Distributor | Manufacturer | Mfr. Part No. | Package
1 | 1 | C1 | 2.2uF/25V/X7R | Ceramic Capacitor | 885012208066 | Würth Elektronik eiSos | Würth Elektronik eiSos | 885012208066 | 1206
2 | 2 | C2, C4 | 100nF/50V/X7R | Ceramic Capacitor | 885012206095 | Würth Elektronik eiSos | Würth Elektronik eiSos | 885012206095 | 0603
3 | 1 | C3 | 2.2uF/25V/X7R | Ceramic Capacitor | 885012207079 | Würth Elektronik eiSos | Würth Elektronik eiSos | 885012207079 | 0805
4 | 1 | C5 | 10uF/25V/X5R | Ceramic Capacitor | 885012108021 | Würth Elektronik eiSos | Würth Elektronik eiSos | 885012108021 | 1206
5 | 1 | C6 | 22nF/50V/X7R | Ceramic Capacitor | 885012206091 | Würth Elektronik eiSos | Würth Elektronik eiSos | 885012206091 | 0603
6 | 1 | C7 | 1nF/50V/NP0 | Ceramic Capacitor | 885012006063 | Würth Elektronik eiSos | Würth Elektronik eiSos | 885012006063 | 0603
7 | 1 | D1 | RB160MM-60TR | Schottky Barrier Diode | 2673070 | Farnell | ROHM Semiconductor | RB160MM-60TR | SOD-123FL
8 | 64 | D2, D3, D4, D5, D6, D7, D8, D9, D10, D11, D12, D13, D14, D15, D16, D17, D18, D19, D20, D21, D22, D23, D24, D25, D26, D27, D28, D29, D30, D31, D32, D33, D34, D35, D36, D37, D38, D39, D40, D41, D42, D43, D44, D45, D46, D47, D48, D49, D50, D51, D52, D53, D54, D55, D56, D57, D58, D59, D60, D61, D62, D63, D64, D65 | LED_white_0402 | LED White 0402 | 755-SCMP13WBC8W1 | Mouser | Rohm Semiconductor | SCMP13WBC8W1 | 0402
9 | 1 | IC1 | BD6142AMUV | 8 channel white LED Driver |  |  | ROHM Semiconductor | BD6142AMUV | VQFN24V4040
10 | 1 | J1 | Jumper 2pol. | Jumper 2pol. | 61300211121 | Würth Elektronik eiSos | Würth Elektronik eiSos | 61300211121 | N/A
11 | 1 | J2 | 2.54 mm_THT_Vertical_10 pin | Pin Header WR-PHD, pitch 2.54 mm, THT, Vertical, single row, 10 pin | 61301011121 | Würth Elektronik eiSos | Würth Elektronik eiSos | 61301011121 | N/A
12 | 1 | J3 | 2.54 mm_THT_Vertical_10 pin | Socket Header WR-PHD, Pitch 2.54 mm, THT, Vertical, single row, 10 pin | 61301011821 | Würth Elektronik eiSos | Würth Elektronik eiSos | 61301011821 | N/A
13 | 1 | L1 | 10uH/1.2A | SMD Shielded Inductor | 74438336100 | Würth Elektronik eiSos | Würth Elektronik eiSos | 74438336100 | 3020
14 | 4 | R1, R4, R5, R8 | 1k00 / 1% | Thick Film Resistor | 71-CRCW0603-1.0K-E3 | Mouser | Vishay | CRCW06031K00FKEA | 0603
15 | 1 | R2 | 2M2/ 1% | Thick Film Resistor | 71-CRCW06032M20FKEA | Mouser | Vishay | CRCW06032M20FKEA | 0603
16 | 1 | R3 | 68k0 / 1% | Thick Film Resistor | 71-CRCW0603-68K-E3 | Mouser | Vishay | CRCW060368K0FKEA | 0603
17 | 1 | R6 | 75k0 / 1% | Thick Film Resistor | 71-CRCW0603-75K-E3 | Mouser | Vishay | CRCW060375K0FKEA | 0603
18 | 1 | R7 | 56k0 / 1% | Thick Film Resistor | 71-CRCW0603-56K-E3 | Mouser | Vishay | CRCW060356K0FKEA | 0603
19 | 1 | S1 | 450404015514 | WS-SLSU 6.7x2.7 mm SMD Right Angled, boss design | 450404015514 | Würth Elektronik eiSos | Würth Elektronik eiSos | 450404015514 | N/A