## Part List Report
Bill of Materials (BoM)
Project:
Description:
| Report Date: |  | 18-Aug-21
| Print Date: |  | 2021-08-18
# | Designator | MPN | Description | MFR | Quantity
1 | C1 | 885012209048 | MLCC WCAP-CSGP General Purpose 4.7uF 10% 50V X7R SMD-1210 885012209048 | Wurth Elektronik | 1
2 | C2 | 885012206121 | MLCC WCAP-CSGP General Purpose 330nF 10% 50V X7R SMD-0603 885012206121 | Wurth Elektronik | 1
3 | C3, C4 | 885012208019 | MLCC WCAP-CSGP General Purpose 22uF 10% 10V X7R SMD-1206 885012208019 | Wurth Elektronik | 2
4 | C5 | 885012206065 | MLCC WCAP-CSGP General Purpose 10nF 10% 25V X7R SMD-0603 885012206065 | Wurth Elektronik | 1
5 | C6 | 885012207023 | MLCC WCAP-CSGP General Purpose 1.5uF 10% 10V X7R SMD-0805 885012207023 | Wurth Elektronik | 1
6 | C7 | 885012206087 | MLCC WCAP-CSGP General Purpose 4.7nF 10% 50V X7R SMD-0603 885012206087 | Wurth Elektronik | 1
7 | C8 | 885012206095 | MLCC WCAP-CSGP General Purpose 100nF 10% 50V X7R SMD-0603 885012206095 | Wurth Elektronik | 1
8 | C9 | 885342208024 | MLCC WCAP-CSGP HIgh-voltage 1nF 10% 2000V X7R SMD-1206 885342208024 | Wurth Elektronik | 1
9 | D1 | SS1FN6-M3 | Schottky Rectifier 1A 60V SMD SMF (DO-219AB) SS1FN6-M3 | Vishay | 1
10 | L1 | 76889440330 | TDC-HV 8038 33uH 1.85A 1:1 SMD Coupled Inductor 76889440330 | Wurth Elektronik | 1
11 | R1 | RC0603FR-07127KL | Thick Film 127k 1% 100mW SMD-0603 RC0603FR-07127KL | Yageo | 1
12 | R2 | RC0603FR-0715K4L | Thick Film 15.4k 1% 100mW SMD-0603 RC0603FR-0715K4L | Yageo | 1
13 | R3 | RT0603BRD07120KL | Thin Film 120k 0.1% 100mW SMD-0603 RT0603BRD07120KL | Yageo | 1
14 | R4 | RT0603DRE074K7L | Thin Film 4.7k 0.1% 100mW SMD-0603 RT0603DRE074K7L | Yageo | 1
15 | R5 | RT0603DRD071K5L | Thin Film 1.5k 0.1% 100mW SMD-0603 RT0603DRD071K5L | Yageo | 1
16 | R6 | RC0603FR-1033KL | Thick Film 33k 1% 100mW SMD-0603 RC0603FR-1033KL | Yageo | 1
17 | R7 | RCS0805300RJNEA | Thick Film 300 5% 400mW SMD-0805 RCS0805300RJNEA | Yageo | 1
18 | U1 | LM25017 | IC Synchronous Buck/Flybuck Controller 48V 0.65A LM25017 SMD SOIC-8 Texas Instruments | Texas Instruments | 1
Approved |  |  |  | Notes | 19